## Encoder Mapping 5-18-2023
New Encoder to Real Position Mapping
2023-03-04
Calc 5dof from encoder values
Term | Eval |  |  |  |  | Encoder Coefficient | X | Y | Z | Rx | Ry |  | X | Y | Z | Rx | Ry
x | 1.1334 | 1.1334 | 1.1334 | 1.1334 | 1.1334 | C1 | 1.0005 | -0.0020698 | -0.00072446 | 0 | 0 | C1*x | 1.134 | -0.0023461 | -0.00082114 | 0 | 0
y | 0.25022 | 0.25022 | 0.25022 | 0.25022 | 0.25022 | C2 | 0.0014712 | 1.0012 | -0.0016846 | 0 | 0 | C2*y | 0.00036813 | 0.25052 | -0.00042152 | 0 | 0
z | 0.69413 | 0.69413 | 0.69413 | 0.69413 | 0.69413 | C3 | -0.0014342 | -0.016575 | 1.0134 | 0 | 0 | C3*z | -0.00099549 | -0.011505 | 0.70343 | 0 | 0
1 | 1 | 1 | 1 | 1 | 1 | C4 | 0.023028 | -0.019712 | 0.0052247 | 0 | 0 | C4*1 | 0.023028 | -0.019712 | 0.0052247 | 0 | 0
X^2 | 1.2847 | 1.2847 | 1.2847 | 1.2847 | 1.2847 | C5 | 9.2752e-07 | 3.6165e-05 | -3.4378e-05 | 0 | 0 | C5*X^2 | 1.1916e-06 | 4.6461e-05 | -4.4165e-05 | 0 | 0
Y^2 | 0.062609 | 0.062609 | 0.062609 | 0.062609 | 0.062609 | C6 | -3.1432e-06 | 5.5053e-05 | -3.787e-05 | 0 | 0 | C6*Y^2 | -1.9679e-07 | 3.4468e-06 | -2.371e-06 | 0 | 0
Z^2 | 0.48182 | 0.48182 | 0.48182 | 0.48182 | 0.48182 | C7 | 0.00013893 | -0.00046257 | 0.00022561 | 0 | 0 | C7*Z^2 | 6.6939e-05 | -0.00022287 | 0.0001087 | 0 | 0
X^3 | 1.4561 | 1.4561 | 1.4561 | 1.4561 | 1.4561 | C8 | 7.7106e-08 | -1.8926e-07 | 8.3526e-08 | 0 | 0 | C8*X^3 | 1.1228e-07 | -2.7559e-07 | 1.2162e-07 | 0 | 0
Y^3 | 0.015666 | 0.015666 | 0.015666 | 0.015666 | 0.015666 | C9 | 3.4711e-08 | -2.9594e-07 | 1.3849e-07 | 0 | 0 | C9*Y^3 | 5.4379e-10 | -4.6362e-09 | 2.1696e-09 | 0 | 0
Z^3 | 0.33445 | 0.33445 | 0.33445 | 0.33445 | 0.33445 | C10 | -2.4743e-06 | 8.0411e-06 | -3.7745e-06 | 0 | 0 | C10*Z^3 | -8.2754e-07 | 2.6893e-06 | -1.2624e-06 | 0 | 0
X*Y | 0.28361 | 0.28361 | 0.28361 | 0.28361 | 0.28361 | C11 | 3.4934e-06 | -1.1688e-05 | 4.3944e-06 | 0 | 0 | C11*X*Y | 9.9077e-07 | -3.3147e-06 | 1.2463e-06 | 0 | 0
Y*Z | 0.17368 | 0.17368 | 0.17368 | 0.17368 | 0.17368 | C12 | -4.7081e-06 | 7.6949e-05 | -4.1932e-05 | 0 | 0 | C12*Y*Z | -8.1772e-07 | 1.3365e-05 | -7.2829e-06 | 0 | 0
X*Z | 0.78676 | 0.78676 | 0.78676 | 0.78676 | 0.78676 | C13 | -2.5315e-05 | 8.9636e-05 | -3.9353e-05 | 0 | 0 | C13*X*Z | -1.9917e-05 | 7.0522e-05 | -3.0961e-05 | 0 | 0
rx | -0.0023152 | -0.0023152 | -0.0023152 | -0.0023152 | -0.0023152 | C14 | 0 | 0 | 0 | 1.0002 | -6.2817e-05 | C14*rx | 0 | 0 | 0 | -0.0023158 | 1.4544e-07
ry | 0.055386 | 0.055386 | 0.055386 | 0.055386 | 0.055386 | C15 | 0 | 0 | 0 | 5.0953e-05 | 1 | C15*ry | 0 | 0 | 0 | 2.8221e-06 | 0.055388
1 | 1 | 1 | 1 | 1 | 1 | C16 | 0 | 0 | 0 | -0.00073684 | -0.0020806 | C16*1 | 0 | 0 | 0 | -0.00073684 | -0.0020806
rx^2 | 5.3603e-06 | 5.3603e-06 | 5.3603e-06 | 5.3603e-06 | 5.3603e-06 | C17 | 0 | 0 | 0 | 3.3716e-05 | 7.0885e-07 | C17*rx^2 | 0 | 0 | 0 | 1.8073e-10 | 3.7996e-12
ry^2 | 0.0030676 | 0.0030676 | 0.0030676 | 0.0030676 | 0.0030676 | C18 | 0 | 0 | 0 | -1.2841e-05 | 1.3669e-05 | C18*ry^2 | 0 | 0 | 0 | -3.939e-08 | 4.1932e-08
rx^3 | -1.241e-08 | -1.241e-08 | -1.241e-08 | -1.241e-08 | -1.241e-08 | C19 | 0 | 0 | 0 | -1.5457e-05 | -4.8925e-06 | C19*rx^3 | 0 | 0 | 0 | 1.9183e-13 | 6.0718e-14
ry^3 | 0.0001699 | 0.0001699 | 0.0001699 | 0.0001699 | 0.0001699 | C20 | 0 | 0 | 0 | 1.0021e-06 | 2.3785e-07 | C20*ry^3 | 0 | 0 | 0 | 1.7026e-10 | 4.0412e-11
rx*ry | -0.00012823 | -0.00012823 | -0.00012823 | -0.00012823 | -0.00012823 | C21 | 0 | 0 | 0 | 1.984e-05 | 1.9661e-06 | C21*rx*ry | 0 | 0 | 0 | -2.5441e-09 | -2.5212e-10
[7 empty] | X | Y | Z | Rx | Ry |  | X | Y | Z | Rx | Ry
[6 empty] | Encoder reading | 1.1334 | 0.25022 | 0.69413 | -0.0023152 | 0.055386 | Calculated 5DoF | 1.1564 | 0.21687 | 0.70743 | -0.0030499 | 0.053308
[6 empty] | Calculated 5DoF | 1.1564 | 0.21687 | 0.70743 | -0.0030499 | 0.053308 | Residual | -0.00026916 | 0.00015497 | -0.00020697 | -5.3128e-08 | 2.3026e-07
Calc encoder values from measured/actual 5DoF
Term | Eval |  |  |  |  | Encoder Coefficient | 0.9993 | 0.0012626 | 0.00015081 | R1 | R2 |  | T1 | T2 | T3 | R1 | R2
x | 1.1567 | 1.1567 | 1.1567 | 1.1567 | 1.1567 | C1 | 0.99953 | 0.002094 | 0.00070747 | 0 | 0 | C1*x | 1.1561 | 0.0024221 | 0.00081832 | 0 | 0
y | 0.21672 | 0.21672 | 0.21672 | 0.21672 | 0.21672 | C2 | -0.0014183 | 0.99876 | 0.0016977 | 0 | 0 | C2*y | -0.00030737 | 0.21645 | 0.00036792 | 0 | 0
z | 0.70764 | 0.70764 | 0.70764 | 0.70764 | 0.70764 | C3 | 0.00060246 | 0.017174 | 0.98615 | 0 | 0 | C3*z | 0.00042633 | 0.012153 | 0.69784 | 0 | 0
1 | 1 | 1 | 1 | 1 | 1 | C4 | -0.02277 | 0.019107 | -0.004872 | 0 | 0 | C4*1 | -0.02277 | 0.019107 | -0.004872 | 0 | 0
X^2 | 1.3379 | 1.3379 | 1.3379 | 1.3379 | 1.3379 | C5 | 3.1599e-07 | -3.6663e-05 | 3.4786e-05 | 0 | 0 | C5*X^2 | 4.2276e-07 | -4.9052e-05 | 4.6541e-05 | 0 | 0
Y^2 | 0.046966 | 0.046966 | 0.046966 | 0.046966 | 0.046966 | C6 | 4.5391e-06 | -5.5571e-05 | 3.8357e-05 | 0 | 0 | C6*Y^2 | 2.1318e-07 | -2.61e-06 | 1.8015e-06 | 0 | 0
Z^2 | 0.50075 | 0.50075 | 0.50075 | 0.50075 | 0.50075 | C7 | -0.00012966 | 0.0004455 | -0.00021413 | 0 | 0 | C7*Z^2 | -6.4929e-05 | 0.00022308 | -0.00010723 | 0 | 0
X^3 | 1.5475 | 1.5475 | 1.5475 | 1.5475 | 1.5475 | C8 | -7.6491e-08 | 1.8335e-07 | -8.0225e-08 | 0 | 0 | C8*X^3 | -1.1837e-07 | 2.8374e-07 | -1.2415e-07 | 0 | 0
Y^3 | 0.010178 | 0.010178 | 0.010178 | 0.010178 | 0.010178 | C9 | -3.6721e-08 | 2.9419e-07 | -1.3751e-07 | 0 | 0 | C9*Y^3 | -3.7376e-10 | 2.9943e-09 | -1.3997e-09 | 0 | 0
Z^3 | 0.35435 | 0.35435 | 0.35435 | 0.35435 | 0.35435 | C10 | 2.3451e-06 | -7.8005e-06 | 3.6097e-06 | 0 | 0 | C10*Z^3 | 8.3099e-07 | -2.7642e-06 | 1.2791e-06 | 0 | 0
X*Y | 0.25067 | 0.25067 | 0.25067 | 0.25067 | 0.25067 | C11 | -3.4342e-06 | 1.1135e-05 | -4.1109e-06 | 0 | 0 | C11*X*Y | -8.6085e-07 | 2.7912e-06 | -1.0305e-06 | 0 | 0
Y*Z | 0.15336 | 0.15336 | 0.15336 | 0.15336 | 0.15336 | C12 | 5.1728e-06 | -7.6791e-05 | 4.1768e-05 | 0 | 0 | C12*Y*Z | 7.9328e-07 | -1.1777e-05 | 6.4054e-06 | 0 | 0
X*Z | 0.81851 | 0.81851 | 0.81851 | 0.81851 | 0.81851 | C13 | 2.5337e-05 | -8.7426e-05 | 3.8073e-05 | 0 | 0 | C13*X*Z | 2.0739e-05 | -7.156e-05 | 3.1163e-05 | 0 | 0
rx | -0.0030498 | -0.0030498 | -0.0030498 | -0.0030498 | -0.0030498 | C14 | 0 | 0 | 0 | 0.99976 | 6.2805e-05 | C14*rx | 0 | 0 | 0 | -0.0030491 | -1.9154e-07
ry | 0.053308 | 0.053308 | 0.053308 | 0.053308 | 0.053308 | C15 | 0 | 0 | 0 | -5.0911e-05 | 0.99996 | C15*ry | 0 | 0 | 0 | -2.7139e-06 | 0.053306
1 | 1 | 1 | 1 | 1 | 1 | C16 | 0 | 0 | 0 | 0.00073651 | 0.0020807 | C16*1 | 0 | 0 | 0 | 0.00073651 | 0.0020807
rx^2 | 9.3013e-06 | 9.3013e-06 | 9.3013e-06 | 9.3013e-06 | 9.3013e-06 | C17 | 0 | 0 | 0 | -3.3428e-05 | -7.0305e-07 | C17*rx^2 | 0 | 0 | 0 | -3.1092e-10 | -6.5393e-12
ry^2 | 0.0028417 | 0.0028417 | 0.0028417 | 0.0028417 | 0.0028417 | C18 | 0 | 0 | 0 | 1.2799e-05 | -1.3667e-05 | C18*ry^2 | 0 | 0 | 0 | 3.6371e-08 | -3.8838e-08
rx^3 | -2.8367e-08 | -2.8367e-08 | -2.8367e-08 | -2.8367e-08 | -2.8367e-08 | C19 | 0 | 0 | 0 | 1.5387e-05 | 4.8943e-06 | C19*rx^3 | 0 | 0 | 0 | -4.3648e-13 | -1.3884e-13
ry^3 | 0.00015149 | 0.00015149 | 0.00015149 | 0.00015149 | 0.00015149 | C20 | 0 | 0 | 0 | -1.0035e-06 | -2.3991e-07 | C20*ry^3 | 0 | 0 | 0 | -1.5202e-10 | -3.6344e-11
rx*ry | -0.00016258 | -0.00016258 | -0.00016258 | -0.00016258 | -0.00016258 | C21 | 0 | 0 | 0 | -1.9853e-05 | -1.9854e-06 | C21*rx*ry | 0 | 0 | 0 | 3.2276e-09 | 3.2279e-10
[7 empty] | X | Y | Z | Rx | Ry | Sum | X | Y | Z | Rx | Ry
[6 empty] | Actual 5DoF | 1.1567 | 0.21672 | 0.70764 | -0.0030498 | 0.053308 | Calculated Encoder 5DoF | 1.1334 | 0.25022 | 0.69413 | -0.0023152 | 0.055386
[6 empty] | Calculated 5DoF Encoder values | 1.1334 | 0.25022 | 0.69413 | -0.0023152 | 0.055386 | Residual | 3.5258e-10 | 3.0694e-11 | 2.2106e-10 | 2.0946e-10 | 8.2452e-12
=
=

## Encoder Mapping Mar 4
New Encoder to Real Position Mapping
2023-03-04
Calc 5dof from encoder values
Term | Eval |  |  |  |  | Encoder Coefficient | X | Y | Z | Rx | Ry |  | X | Y | Z | Rx | Ry
x | 111.1313 | 111.1313 | 111.1313 | 111.1313 | 111.1313 | C1 | 1.0007 | -0.00018633 | -0.00037237 | 0 | 0 | C1*x | 111.205 | -0.020707 | -0.041381 | 0 | 0
y | -45.0267 | -45.0267 | -45.0267 | -45.0267 | -45.0267 | C2 | 3.8836e-05 | 1.0006 | -0.00058617 | 0 | 0 | C2* y | -0.0017487 | -45.0532 | 0.026394 | 0 | 0
z | 22.0844 | 22.0844 | 22.0844 | 22.0844 | 22.0844 | C3 | 0.00089967 | -0.0011899 | 0.9973 | 0 | 0 | C3*z | 0.019869 | -0.026279 | 22.0247 | 0 | 0
1 | 1 | 1 | 1 | 1 | 1 | C4 | 0.026067 | -0.03532 | -0.052673 | 0 | 0 | C4*1 | 0.026067 | -0.03532 | -0.052673 | 0 | 0
Rx | -4.8567 | -4.8567 | -4.8567 | -4.8567 | -4.8567 | C5 | 0 | 0 | 0 | 0.99962 | 0.001176 | C5*Rx | 0 | 0 | 0 | -4.8549 | -0.0057114
Ry | -10.5982 | -10.5982 | -10.5982 | -10.5982 | -10.5982 | C6 | 0 | 0 | 0 | -0.00060253 | 0.99986 | C6*Ry | 0 | 0 | 0 | 0.0063858 | -10.5968
1 | 1 | 1 | 1 | 1 | 1 | C7 | 0 | 0 | 0 | -0.0018553 | -0.00079681 | C7*1 | 0 | 0 | 0 | -0.0018553 | -0.00079681
Rx^2 | 23.5875 | 23.5875 | 23.5875 | 23.5875 | 23.5875 | C8 | 0 | 0 | 0 | 2.9538e-05 | 3.6136e-05 | C8*Rx^2 | 0 | 0 | 0 | 0.00069672 | 0.00085236
Ry^2 | 112.3218 | 112.3218 | 112.3218 | 112.3218 | 112.3218 | C9 | 0 | 0 | 0 | -2.7328e-06 | 1.9716e-06 | C9*Ry^2 | 0 | 0 | 0 | -0.00030695 | 0.00022145
Rx^3 | -114.5576 | -114.5576 | -114.5576 | -114.5576 | -114.5576 | C10 | 0 | 0 | 0 | 8.8316e-06 | -1.6251e-05 | C10*Rx^3 | 0 | 0 | 0 | -0.0010117 | 0.0018617
Ry^3 | -1190.4094 | -1190.4094 | -1190.4094 | -1190.4094 | -1190.4094 | C11 | 0 | 0 | 0 | -1.5064e-07 | 1.6828e-06 | C11*Ry^3 | 0 | 0 | 0 | 0.00017932 | -0.0020032
[7 empty] | X | Y | Z | Rx | Ry |  | X | Y | Z | Rx | Ry
[6 empty] | Encoder reading | 111.1313 | -45.0267 | 22.0844 | -4.8567 | -10.5982 | Calculated 5DoF | 111.2492 | -45.1356 | 21.9571 | -4.8508 | -10.6023
[6 empty] | Calculated 5DoF | 111.2492 | -45.1356 | 21.9571 | -4.8508 | -10.6023
Calc encoder values from measured/actual 5DoF
Term | Eval |  |  |  |  | Encoder Coefficient | 0.9993 | 0.0012626 | 0.00015081 | R1 | R2 |  | T1 | T2 | T3 | R1 | R2
x | 1.345 | 1.345 | 1.345 | 1.345 | 1.345 | C1 | 0.99934 | 0.00018654 | 0.00037323 | 0 | 0 | C1*x | 1.3441 | 0.00025089 | 0.000502 | 0 | 0
y | -0.624 | -0.624 | -0.624 | -0.624 | -0.624 | C2 | -3.9305e-05 | 0.99941 | 0.00058746 | 0 | 0 | C2* y | 2.4526e-05 | -0.62364 | -0.00036658 | 0 | 0
z | 0.57901 | 0.57901 | 0.57901 | 0.57901 | 0.57901 | C3 | -0.0009018 | 0.0011927 | 1.0027 | 0 | 0 | C3*z | -0.00052215 | 0.00069058 | 0.58058 | 0 | 0
1 | 1 | 1 | 1 | 1 | 1 | C4 | -0.026095 | 0.035352 | 0.052836 | 0 | 0 | C4*1 | -0.026095 | 0.035352 | 0.052836 | 0 | 0
Rx | -0.074841 | -0.074841 | -0.074841 | -0.074841 | -0.074841 | C5 | 0 | 0 | 0 | 1.0004 | -0.0011794 | C5*Rx | 0 | 0 | 0 | -0.074868 | 8.8268e-05
Ry | 0.0087878 | 0.0087878 | 0.0087878 | 0.0087878 | 0.0087878 | C6 | 0 | 0 | 0 | 0.00060267 | 1.0001 | C6*Ry | 0 | 0 | 0 | 5.2962e-06 | 0.008789
1 | 1 | 1 | 1 | 1 | 1 | C7 | 0 | 0 | 0 | 0.0018548 | 0.00079211 | C7*1 | 0 | 0 | 0 | 0.0018548 | 0.00079211
Rx^2 | 0.0056011 | 0.0056011 | 0.0056011 | 0.0056011 | 0.0056011 | C8 | 0 | 0 | 0 | -2.9379e-05 | -3.6135e-05 | C8*Rx^2 | 0 | 0 | 0 | -1.6456e-07 | -2.0239e-07
Ry^2 | 7.7226e-05 | 7.7226e-05 | 7.7226e-05 | 7.7226e-05 | 7.7226e-05 | C9 | 0 | 0 | 0 | 2.6904e-06 | -1.9396e-06 | C9*Ry^2 | 0 | 0 | 0 | 2.0777e-10 | -1.4978e-10
Rx^3 | -0.00041919 | -0.00041919 | -0.00041919 | -0.00041919 | -0.00041919 | C10 | 0 | 0 | 0 | -8.7254e-06 | 1.6394e-05 | C10*Rx^3 | 0 | 0 | 0 | 3.6576e-09 | -6.8722e-09
Ry^3 | 6.7865e-07 | 6.7865e-07 | 6.7865e-07 | 6.7865e-07 | 6.7865e-07 | C11 | 0 | 0 | 0 | 1.4856e-07 | -1.6768e-06 | C11*Ry^3 | 0 | 0 | 0 | 1.0082e-13 | -1.138e-12
[7 empty] | X | Y | Z | Rx | Ry | Sum | X | Y | Z | Rx | Ry
[6 empty] | Actual 5DoF | 1.345 | -0.624 | 0.57901 | -0.074841 | 0.0087878 | Calculated Encoder 5DoF | 1.3175 | -0.58734 | 0.63355 | -0.073008 | 0.0096692
[6 empty] | Calculated 5DoF Encoder values | 1.3175 | -0.58734 | 0.63355 | -0.073008 | 0.0096692
=
=

## Encoder Mapping Mar 4 (old)
New Encoder to Real Position Mapping
2023-03-04
Calc 5dof from encoder values
Term | Eval |  |  |  |  | Encoder Coefficient | X | Y | Z | Rx | Ry |  | X | Y | Z | Rx | Ry
x | 111.1313 | 111.1313 | 111.1313 | 111.1313 | 111.1313 | C1 | 1.0007 | -0.00019696 | -0.00036752 | 0 | 0 | C1*x | 111.2069 | -0.021888 | -0.040843 | 0 | 0
y | -45.0267 | -45.0267 | -45.0267 | -45.0267 | -45.0267 | C2 | 2.7084e-05 | 1.0006 | -0.00058011 | 0 | 0 | C2* y | -0.0012195 | -45.0534 | 0.02612 | 0 | 0
z | 22.0844 | 22.0844 | 22.0844 | 22.0844 | 22.0844 | C3 | 0.00082865 | -0.0011957 | 0.99739 | 0 | 0 | C3*z | 0.0183 | -0.026407 | 22.0267 | 0 | 0
1 | 1 | 1 | 1 | 1 | 1 | C4 | 0.027346 | -0.035955 | -0.052697 | 0 | 0 | C4*1 | 0.027346 | -0.035955 | -0.052697 | 0 | 0
Rx | -4.8567 | -4.8567 | -4.8567 | -4.8567 | -4.8567 | C5 | 0 | 0 | 0 | 0.9995 | 0.0010709 | C5*Rx | 0 | 0 | 0 | -4.8543 | -0.0052013
Ry | -10.5982 | -10.5982 | -10.5982 | -10.5982 | -10.5982 | C6 | 0 | 0 | 0 | -0.00056498 | 0.99989 | C6*Ry | 0 | 0 | 0 | 0.0059877 | -10.597
1 | 1 | 1 | 1 | 1 | 1 | C7 | 0 | 0 | 0 | -0.0021104 | -0.00079511 | C7*1 | 0 | 0 | 0 | -0.0021104 | -0.00079511
Rx^2 | 23.5875 | 23.5875 | 23.5875 | 23.5875 | 23.5875 | C8 | 0 | 0 | 0 | 4.843e-05 | 4.605e-05 | C8*Rx^2 | 0 | 0 | 0 | 0.0011423 | 0.0010862
Ry^2 | 112.3218 | 112.3218 | 112.3218 | 112.3218 | 112.3218 | C9 | 0 | 0 | 0 | -5.895e-06 | -2.5854e-06 | C9*Ry^2 | 0 | 0 | 0 | -0.00066214 | -0.0002904
Rx^3 | -114.5576 | -114.5576 | -114.5576 | -114.5576 | -114.5576 | C10 | 0 | 0 | 0 | 1.2533e-05 | -1.4108e-05 | C10*Rx^3 | 0 | 0 | 0 | -0.0014358 | 0.0016162
Ry^3 | -1190.4094 | -1190.4094 | -1190.4094 | -1190.4094 | -1190.4094 | C11 | 0 | 0 | 0 | -3.1822e-07 | 1.3521e-06 | C11*Ry^3 | 0 | 0 | 0 | 0.00037882 | -0.0016095
[7 empty] | X | Y | Z | Rx | Ry |  | X | Y | Z | Rx | Ry
[6 empty] | Encoder reading | 111.1313 | -45.0267 | 22.0844 | -4.8567 | -10.5982 | Calculated 5DoF | 111.2513 | -45.1376 | 21.9593 | -4.851 | -10.6022
[6 empty] | Calculated 5DoF | 111.2513 | -45.1376 | 21.9593 | -4.851 | -10.6022
Calc encoder values from measured/actual 5DoF
Term | Eval |  |  |  |  | Encoder Coefficient | 0.9993 | 0.0012626 | 0.00015081 | R1 | R2 |  | T1 | T2 | T3 | R1 | R2
x | 1.345 | 1.345 | 1.345 | 1.345 | 1.345 | C1 | 0.99932 | 0.00019715 | 0.00036834 | 0 | 0 | C1*x | 1.3441 | 0.00026516 | 0.00049542 | 0 | 0
y | -0.624 | -0.624 | -0.624 | -0.624 | -0.624 | C2 | -2.7529e-05 | 0.99941 | 0.00058133 | 0 | 0 | C2* y | 1.7178e-05 | -0.62364 | -0.00036275 | 0 | 0
z | 0.57901 | 0.57901 | 0.57901 | 0.57901 | 0.57901 | C3 | -0.00083039 | 0.0011983 | 1.0026 | 0 | 0 | C3*z | -0.0004808 | 0.00069383 | 0.58052 | 0 | 0
1 | 1 | 1 | 1 | 1 | 1 | C4 | -0.02737 | 0.035988 | 0.052854 | 0 | 0 | C4*1 | -0.02737 | 0.035988 | 0.052854 | 0 | 0
Rx | -0.074841 | -0.074841 | -0.074841 | -0.074841 | -0.074841 | C5 | 0 | 0 | 0 | 1.0005 | -0.0010736 | C5*Rx | 0 | 0 | 0 | -0.074878 | 8.0351e-05
Ry | 0.0087878 | 0.0087878 | 0.0087878 | 0.0087878 | 0.0087878 | C6 | 0 | 0 | 0 | 0.00056529 | 1.0001 | C6*Ry | 0 | 0 | 0 | 4.9677e-06 | 0.0087888
1 | 1 | 1 | 1 | 1 | 1 | C7 | 0 | 0 | 0 | 0.0021111 | 0.00079062 | C7*1 | 0 | 0 | 0 | 0.0021111 | 0.00079062
Rx^2 | 0.0056011 | 0.0056011 | 0.0056011 | 0.0056011 | 0.0056011 | C8 | 0 | 0 | 0 | -4.8146e-05 | -4.5972e-05 | C8*Rx^2 | 0 | 0 | 0 | -2.6967e-07 | -2.5749e-07
Ry^2 | 7.7226e-05 | 7.7226e-05 | 7.7226e-05 | 7.7226e-05 | 7.7226e-05 | C9 | 0 | 0 | 0 | 5.8111e-06 | 2.5901e-06 | C9*Ry^2 | 0 | 0 | 0 | 4.4877e-10 | 2.0002e-10
Rx^3 | -0.00041919 | -0.00041919 | -0.00041919 | -0.00041919 | -0.00041919 | C10 | 0 | 0 | 0 | -1.2526e-05 | 1.4213e-05 | C10*Rx^3 | 0 | 0 | 0 | 5.2507e-09 | -5.9578e-09
Ry^3 | 6.7865e-07 | 6.7865e-07 | 6.7865e-07 | 6.7865e-07 | 6.7865e-07 | C11 | 0 | 0 | 0 | 3.1424e-07 | -1.3481e-06 | C11*Ry^3 | 0 | 0 | 0 | 2.1326e-13 | -9.1487e-13
[7 empty] | X | Y | Z | Rx | Ry | Sum | X | Y | Z | Rx | Ry
[6 empty] | Actual 5DoF | 1.345 | -0.624 | 0.57901 | -0.074841 | 0.0087878 | Calculated Encoder 5DoF | 1.3163 | -0.58669 | 0.63351 | -0.072762 | 0.0096595
[6 empty] | Calculated 5DoF Encoder values | 1.3163 | -0.58669 | 0.63351 | -0.072762 | 0.0096595
=
=

## Sample PR5 Pose
New Encoder to Real position Translation
2023-03-04
Calc 5dof from encoder values
Term | Eval |  |  |  |  | Encoder Coefficient | X | Y | Z | Rx | Ry |  | X | Y | Z | Rx | Ry
x | -101.0544 | -101.0544 | -101.0544 | -101.0544 | -101.0544 | C1 | 1.0007 | -0.00019696 | -0.00036752 | 0 | 0 | C1*x | -101.1231 | 0.019903 | 0.03714 | 0 | 0
y | 57.5528 | 57.5528 | 57.5528 | 57.5528 | 57.5528 | C2 | 2.7084e-05 | 1.0006 | -0.00058011 | 0 | 0 | C2* y | 0.0015588 | 57.5868 | -0.033387 | 0 | 0
z | 31.6085 | 31.6085 | 31.6085 | 31.6085 | 31.6085 | C3 | 0.00082865 | -0.0011957 | 0.99739 | 0 | 0 | C3*z | 0.026192 | -0.037796 | 31.5259 | 0 | 0
1 | 1 | 1 | 1 | 1 | 1 | C4 | 0.027346 | -0.035955 | -0.052697 | 0 | 0 | C4*1 | 0.027346 | -0.035955 | -0.052697 | 0 | 0
Rx | 5.1718 | 5.1718 | 5.1718 | 5.1718 | 5.1718 | C5 | 0 | 0 | 0 | 0.9995 | 0.0010709 | C5*Rx | 0 | 0 | 0 | 5.1692 | 0.0055387
Ry | 10.3811 | 10.3811 | 10.3811 | 10.3811 | 10.3811 | C6 | 0 | 0 | 0 | -0.00056498 | 0.99989 | C6*Ry | 0 | 0 | 0 | -0.0058651 | 10.38
1 | 1 | 1 | 1 | 1 | 1 | C7 | 0 | 0 | 0 | -0.0021104 | -0.00079511 | C7*1 | 0 | 0 | 0 | -0.0021104 | -0.00079511
Rx^2 | 26.7475 | 26.7475 | 26.7475 | 26.7475 | 26.7475 | C8 | 0 | 0 | 0 | 4.843e-05 | 4.605e-05 | C8*Rx^2 | 0 | 0 | 0 | 0.0012954 | 0.0012317
Ry^2 | 107.7681 | 107.7681 | 107.7681 | 107.7681 | 107.7681 | C9 | 0 | 0 | 0 | -5.895e-06 | -2.5854e-06 | C9*Ry^2 | 0 | 0 | 0 | -0.00063529 | -0.00027863
Rx^3 | 138.3325 | 138.3325 | 138.3325 | 138.3325 | 138.3325 | C10 | 0 | 0 | 0 | 1.2533e-05 | -1.4108e-05 | C10*Rx^3 | 0 | 0 | 0 | 0.0017338 | -0.0019516
Ry^3 | 1118.7553 | 1118.7553 | 1118.7553 | 1118.7553 | 1118.7553 | C11 | 0 | 0 | 0 | -3.1822e-07 | 1.3521e-06 | C11*Ry^3 | 0 | 0 | 0 | -0.00035602 | 0.0015127
[7 empty] | X | Y | Z | Rx | Ry |  | X | Y | Z | Rx | Ry
[6 empty] | Encoder reading | -101.0544 | 57.5528 | 31.6085 | 5.1718 | 10.3811 | Calculated 5DoF | -101.068 | 57.533 | 31.477 | 5.1633 | 10.3852
[6 empty] | Calculated 5DoF | -101.068 | 57.533 | 31.477 | 5.1633 | 10.3852
Calc encoder values from measured/actual 5DoF
Term | Eval |  |  |  |  | Encoder Coefficient | 0.9993 | 0.0012626 | 0.00015081 | R1 | R2 |  | T1 | T2 | T3 | R1 | R2
x | -101.0684 | -101.0684 | -101.0684 | -101.0684 | -101.0684 | C1 | 0.99932 | 0.00019715 | 0.00036834 | 0 | 0 | C1*x | -100.9997 | -0.019925 | -0.037228 | 0 | 0
y | 57.5328 | 57.5328 | 57.5328 | 57.5328 | 57.5328 | C2 | -2.7529e-05 | 0.99941 | 0.00058133 | 0 | 0 | C2* y | -0.0015838 | 57.4988 | 0.033446 | 0 | 0
z | 31.4775 | 31.4775 | 31.4775 | 31.4775 | 31.4775 | C3 | -0.00083039 | 0.0011983 | 1.0026 | 0 | 0 | C3*z | -0.026139 | 0.03772 | 31.5599 | 0 | 0
1 | 1 | 1 | 1 | 1 | 1 | C4 | -0.02737 | 0.035988 | 0.052854 | 0 | 0 | C4*1 | -0.02737 | 0.035988 | 0.052854 | 0 | 0
Rx | 5.1633 | 5.1633 | 5.1633 | 5.1633 | 5.1633 | C5 | 0 | 0 | 0 | 1.0005 | -0.0010736 | C5*Rx | 0 | 0 | 0 | 5.1658 | -0.0055435
Ry | 10.3852 | 10.3852 | 10.3852 | 10.3852 | 10.3852 | C6 | 0 | 0 | 0 | 0.00056529 | 1.0001 | C6*Ry | 0 | 0 | 0 | 0.0058707 | 10.3864
1 | 1 | 1 | 1 | 1 | 1 | C7 | 0 | 0 | 0 | 0.0021111 | 0.00079062 | C7*1 | 0 | 0 | 0 | 0.0021111 | 0.00079062
Rx^2 | 26.6594 | 26.6594 | 26.6594 | 26.6594 | 26.6594 | C8 | 0 | 0 | 0 | -4.8146e-05 | -4.5972e-05 | C8*Rx^2 | 0 | 0 | 0 | -0.0012835 | -0.0012256
Ry^2 | 107.8531 | 107.8531 | 107.8531 | 107.8531 | 107.8531 | C9 | 0 | 0 | 0 | 5.8111e-06 | 2.5901e-06 | C9*Ry^2 | 0 | 0 | 0 | 0.00062674 | 0.00027935
Rx^3 | 137.6496 | 137.6496 | 137.6496 | 137.6496 | 137.6496 | C10 | 0 | 0 | 0 | -1.2526e-05 | 1.4213e-05 | C10*Rx^3 | 0 | 0 | 0 | -0.0017242 | 0.0019563
Ry^3 | 1120.0795 | 1120.0795 | 1120.0795 | 1120.0795 | 1120.0795 | C11 | 0 | 0 | 0 | 3.1424e-07 | -1.3481e-06 | C11*Ry^3 | 0 | 0 | 0 | 0.00035197 | -0.00151
[7 empty] | X | Y | Z | Rx | Ry | Sum | X | Y | Z | Rx | Ry
[6 empty] | Actual 5DoF | -101.0684 | 57.5328 | 31.4775 | 5.1633 | 10.3852 | Calculated Encoder 5DoF | -101.0548 | 57.5526 | 31.609 | 5.1718 | 10.3811
[6 empty] | Calculated 5DoF Encoder values | -101.0548 | 57.5526 | 31.609 | 5.1718 | 10.3811
=
=
=