## Encoder Mapping Mar 4
New Encoder to Real Position Mapping
2023-03-04
Calc 5dof from encoder values
Term | Eval |  |  |  |  | Encoder Coefficient | X | Y | Z | Rx | Ry |  | X | Y | Z | Rx | Ry
x | 1.3163 | 1.3163 | 1.3163 | 1.3163 | 1.3163 | C1 | 1.0007 | -0.00019696 | -0.00036752 | 0 | 0 | C1*x | 1.3171 | -0.00025924 | -0.00048375 | 0 | 0
y | -0.58668 | -0.58668 | -0.58668 | -0.58668 | -0.58668 | C2 | 2.7084e-05 | 1.0006 | -0.00058011 | 0 | 0 | C2* y | -1.589e-05 | -0.58703 | 0.00034034 | 0 | 0
z | 0.6335 | 0.6335 | 0.6335 | 0.6335 | 0.6335 | C3 | 0.00082865 | -0.0011957 | 0.99739 | 0 | 0 | C3*z | 0.00052495 | -0.00075751 | 0.63185 | 0 | 0
1 | 1 | 1 | 1 | 1 | 1 | C4 | 0.027346 | -0.035955 | -0.052697 | 0 | 0 | C4*1 | 0.027346 | -0.035955 | -0.052697 | 0 | 0
Rx | -0.072761 | -0.072761 | -0.072761 | -0.072761 | -0.072761 | C5 | 0 | 0 | 0 | 0.9995 | 0.0010709 | C5*Rx | 0 | 0 | 0 | -0.072725 | -7.7923e-05
Ry | 0.0096617 | 0.0096617 | 0.0096617 | 0.0096617 | 0.0096617 | C6 | 0 | 0 | 0 | -0.00056498 | 0.99989 | C6*Ry | 0 | 0 | 0 | -5.4586e-06 | 0.0096606
1 | 1 | 1 | 1 | 1 | 1 | C7 | 0 | 0 | 0 | -0.0021104 | -0.00079511 | C7*1 | 0 | 0 | 0 | -0.0021104 | -0.00079511
Rx^2 | 0.0052942 | 0.0052942 | 0.0052942 | 0.0052942 | 0.0052942 | C8 | 0 | 0 | 0 | 4.843e-05 | 4.605e-05 | C8*Rx^2 | 0 | 0 | 0 | 2.564e-07 | 2.438e-07
Ry^2 | 9.3348e-05 | 9.3348e-05 | 9.3348e-05 | 9.3348e-05 | 9.3348e-05 | C9 | 0 | 0 | 0 | -5.895e-06 | -2.5854e-06 | C9*Ry^2 | 0 | 0 | 0 | -5.5029e-10 | -2.4135e-10
Rx^3 | -0.00038522 | -0.00038522 | -0.00038522 | -0.00038522 | -0.00038522 | C10 | 0 | 0 | 0 | 1.2533e-05 | -1.4108e-05 | C10*Rx^3 | 0 | 0 | 0 | -4.828e-09 | 5.4347e-09
Ry^3 | 9.019e-07 | 9.019e-07 | 9.019e-07 | 9.019e-07 | 9.019e-07 | C11 | 0 | 0 | 0 | -3.1822e-07 | 1.3521e-06 | C11*Ry^3 | 0 | 0 | 0 | -2.8701e-13 | 1.2194e-12
[7 empty] | X | Y | Z | Rx | Ry |  | X | Y | Z | Rx | Ry
[6 empty] | Encoder reading | 1.3163 | -0.58668 | 0.6335 | -0.072761 | 0.0096617 | Calculated 5DoF | 1.345 | -0.624 | 0.57901 | -0.074841 | 0.0087878
[6 empty] | Calculated 5DoF | 1.345 | -0.624 | 0.57901 | -0.074841 | 0.0087878
Calc encoder values from measured/actual 5DoF
Term | Eval |  |  |  |  | Encoder Coefficient | 0.9993 | 0.0012626 | 0.00015081 | R1 | R2 |  | T1 | T2 | T3 | R1 | R2
x | 1.345 | 1.345 | 1.345 | 1.345 | 1.345 | C1 | 0.99932 | 0.00019715 | 0.00036834 | 0 | 0 | C1*x | 1.3441 | 0.00026516 | 0.00049542 | 0 | 0
y | -0.624 | -0.624 | -0.624 | -0.624 | -0.624 | C2 | -2.7529e-05 | 0.99941 | 0.00058133 | 0 | 0 | C2* y | 1.7178e-05 | -0.62364 | -0.00036275 | 0 | 0
z | 0.57901 | 0.57901 | 0.57901 | 0.57901 | 0.57901 | C3 | -0.00083039 | 0.0011983 | 1.0026 | 0 | 0 | C3*z | -0.0004808 | 0.00069383 | 0.58052 | 0 | 0
1 | 1 | 1 | 1 | 1 | 1 | C4 | -0.02737 | 0.035988 | 0.052854 | 0 | 0 | C4*1 | -0.02737 | 0.035988 | 0.052854 | 0 | 0
Rx | -0.074841 | -0.074841 | -0.074841 | -0.074841 | -0.074841 | C5 | 0 | 0 | 0 | 1.0005 | -0.0010736 | C5*Rx | 0 | 0 | 0 | -0.074878 | 8.0351e-05
Ry | 0.0087878 | 0.0087878 | 0.0087878 | 0.0087878 | 0.0087878 | C6 | 0 | 0 | 0 | 0.00056529 | 1.0001 | C6*Ry | 0 | 0 | 0 | 4.9677e-06 | 0.0087888
1 | 1 | 1 | 1 | 1 | 1 | C7 | 0 | 0 | 0 | 0.0021111 | 0.00079062 | C7*1 | 0 | 0 | 0 | 0.0021111 | 0.00079062
Rx^2 | 0.0056011 | 0.0056011 | 0.0056011 | 0.0056011 | 0.0056011 | C8 | 0 | 0 | 0 | -4.8146e-05 | -4.5972e-05 | C8*Rx^2 | 0 | 0 | 0 | -2.6967e-07 | -2.5749e-07
Ry^2 | 7.7226e-05 | 7.7226e-05 | 7.7226e-05 | 7.7226e-05 | 7.7226e-05 | C9 | 0 | 0 | 0 | 5.8111e-06 | 2.5901e-06 | C9*Ry^2 | 0 | 0 | 0 | 4.4877e-10 | 2.0002e-10
Rx^3 | -0.00041919 | -0.00041919 | -0.00041919 | -0.00041919 | -0.00041919 | C10 | 0 | 0 | 0 | -1.2526e-05 | 1.4213e-05 | C10*Rx^3 | 0 | 0 | 0 | 5.2507e-09 | -5.9578e-09
Ry^3 | 6.7865e-07 | 6.7865e-07 | 6.7865e-07 | 6.7865e-07 | 6.7865e-07 | C11 | 0 | 0 | 0 | 3.1424e-07 | -1.3481e-06 | C11*Ry^3 | 0 | 0 | 0 | 2.1326e-13 | -9.1487e-13
[7 empty] | X | Y | Z | Rx | Ry | Sum | X | Y | Z | Rx | Ry
[6 empty] | Actual 5DoF | 1.345 | -0.624 | 0.57901 | -0.074841 | 0.0087878 | Calculated Encoder 5DoF | 1.3163 | -0.58669 | 0.63351 | -0.072762 | 0.0096595
[6 empty] | Calculated 5DoF Encoder values | 1.3163 | -0.58669 | 0.63351 | -0.072762 | 0.0096595
=
=

## Sample PR5 Pose
New Encoder to Real position Translation
2023-03-04
Calc 5dof from encoder values
Term | Eval |  |  |  |  | Encoder Coefficient | X | Y | Z | Rx | Ry |  | X | Y | Z | Rx | Ry
x | -101.0544 | -101.0544 | -101.0544 | -101.0544 | -101.0544 | C1 | 1.0007 | -0.00019696 | -0.00036752 | 0 | 0 | C1*x | -101.1231 | 0.019903 | 0.03714 | 0 | 0
y | 57.5528 | 57.5528 | 57.5528 | 57.5528 | 57.5528 | C2 | 2.7084e-05 | 1.0006 | -0.00058011 | 0 | 0 | C2* y | 0.0015588 | 57.5868 | -0.033387 | 0 | 0
z | 31.6085 | 31.6085 | 31.6085 | 31.6085 | 31.6085 | C3 | 0.00082865 | -0.0011957 | 0.99739 | 0 | 0 | C3*z | 0.026192 | -0.037796 | 31.5259 | 0 | 0
1 | 1 | 1 | 1 | 1 | 1 | C4 | 0.027346 | -0.035955 | -0.052697 | 0 | 0 | C4*1 | 0.027346 | -0.035955 | -0.052697 | 0 | 0
Rx | 5.1718 | 5.1718 | 5.1718 | 5.1718 | 5.1718 | C5 | 0 | 0 | 0 | 0.9995 | 0.0010709 | C5*Rx | 0 | 0 | 0 | 5.1692 | 0.0055387
Ry | 10.3811 | 10.3811 | 10.3811 | 10.3811 | 10.3811 | C6 | 0 | 0 | 0 | -0.00056498 | 0.99989 | C6*Ry | 0 | 0 | 0 | -0.0058651 | 10.38
1 | 1 | 1 | 1 | 1 | 1 | C7 | 0 | 0 | 0 | -0.0021104 | -0.00079511 | C7*1 | 0 | 0 | 0 | -0.0021104 | -0.00079511
Rx^2 | 26.7475 | 26.7475 | 26.7475 | 26.7475 | 26.7475 | C8 | 0 | 0 | 0 | 4.843e-05 | 4.605e-05 | C8*Rx^2 | 0 | 0 | 0 | 0.0012954 | 0.0012317
Ry^2 | 107.7681 | 107.7681 | 107.7681 | 107.7681 | 107.7681 | C9 | 0 | 0 | 0 | -5.895e-06 | -2.5854e-06 | C9*Ry^2 | 0 | 0 | 0 | -0.00063529 | -0.00027863
Rx^3 | 138.3325 | 138.3325 | 138.3325 | 138.3325 | 138.3325 | C10 | 0 | 0 | 0 | 1.2533e-05 | -1.4108e-05 | C10*Rx^3 | 0 | 0 | 0 | 0.0017338 | -0.0019516
Ry^3 | 1118.7553 | 1118.7553 | 1118.7553 | 1118.7553 | 1118.7553 | C11 | 0 | 0 | 0 | -3.1822e-07 | 1.3521e-06 | C11*Ry^3 | 0 | 0 | 0 | -0.00035602 | 0.0015127
[7 empty] | X | Y | Z | Rx | Ry |  | X | Y | Z | Rx | Ry
[6 empty] | Encoder reading | -101.0544 | 57.5528 | 31.6085 | 5.1718 | 10.3811 | Calculated 5DoF | -101.068 | 57.533 | 31.477 | 5.1633 | 10.3852
[6 empty] | Calculated 5DoF | -101.068 | 57.533 | 31.477 | 5.1633 | 10.3852
Calc encoder values from measured/actual 5DoF
Term | Eval |  |  |  |  | Encoder Coefficient | 0.9993 | 0.0012626 | 0.00015081 | R1 | R2 |  | T1 | T2 | T3 | R1 | R2
x | -101.0684 | -101.0684 | -101.0684 | -101.0684 | -101.0684 | C1 | 0.99932 | 0.00019715 | 0.00036834 | 0 | 0 | C1*x | -100.9997 | -0.019925 | -0.037228 | 0 | 0
y | 57.5328 | 57.5328 | 57.5328 | 57.5328 | 57.5328 | C2 | -2.7529e-05 | 0.99941 | 0.00058133 | 0 | 0 | C2* y | -0.0015838 | 57.4988 | 0.033446 | 0 | 0
z | 31.4775 | 31.4775 | 31.4775 | 31.4775 | 31.4775 | C3 | -0.00083039 | 0.0011983 | 1.0026 | 0 | 0 | C3*z | -0.026139 | 0.03772 | 31.5599 | 0 | 0
1 | 1 | 1 | 1 | 1 | 1 | C4 | -0.02737 | 0.035988 | 0.052854 | 0 | 0 | C4*1 | -0.02737 | 0.035988 | 0.052854 | 0 | 0
Rx | 5.1633 | 5.1633 | 5.1633 | 5.1633 | 5.1633 | C5 | 0 | 0 | 0 | 1.0005 | -0.0010736 | C5*Rx | 0 | 0 | 0 | 5.1658 | -0.0055435
Ry | 10.3852 | 10.3852 | 10.3852 | 10.3852 | 10.3852 | C6 | 0 | 0 | 0 | 0.00056529 | 1.0001 | C6*Ry | 0 | 0 | 0 | 0.0058707 | 10.3864
1 | 1 | 1 | 1 | 1 | 1 | C7 | 0 | 0 | 0 | 0.0021111 | 0.00079062 | C7*1 | 0 | 0 | 0 | 0.0021111 | 0.00079062
Rx^2 | 26.6594 | 26.6594 | 26.6594 | 26.6594 | 26.6594 | C8 | 0 | 0 | 0 | -4.8146e-05 | -4.5972e-05 | C8*Rx^2 | 0 | 0 | 0 | -0.0012835 | -0.0012256
Ry^2 | 107.8531 | 107.8531 | 107.8531 | 107.8531 | 107.8531 | C9 | 0 | 0 | 0 | 5.8111e-06 | 2.5901e-06 | C9*Ry^2 | 0 | 0 | 0 | 0.00062674 | 0.00027935
Rx^3 | 137.6496 | 137.6496 | 137.6496 | 137.6496 | 137.6496 | C10 | 0 | 0 | 0 | -1.2526e-05 | 1.4213e-05 | C10*Rx^3 | 0 | 0 | 0 | -0.0017242 | 0.0019563
Ry^3 | 1120.0795 | 1120.0795 | 1120.0795 | 1120.0795 | 1120.0795 | C11 | 0 | 0 | 0 | 3.1424e-07 | -1.3481e-06 | C11*Ry^3 | 0 | 0 | 0 | 0.00035197 | -0.00151
[7 empty] | X | Y | Z | Rx | Ry | Sum | X | Y | Z | Rx | Ry
[6 empty] | Actual 5DoF | -101.0684 | 57.5328 | 31.4775 | 5.1633 | 10.3852 | Calculated Encoder 5DoF | -101.0548 | 57.5526 | 31.609 | 5.1718 | 10.3811
[6 empty] | Calculated 5DoF Encoder values | -101.0548 | 57.5526 | 31.609 | 5.1718 | 10.3811
=
=
=