## Ti2C4
Frame analysis v. | GSA-Ti2C2 |  |  |  | units [mm], [deg]
SA file "Ball 5DoF cal analysis08022023.xit64"
updated track length | 1402.123
| x | y | z
sMPA offset to WCS | 1.959 | 248.705 | 1268.749
| Rx | Ry | Rz
sMPA XYZ fixed angle to WCS | -24.3096 | 0.042 | 0.1114
sMPA XYZ Euler angle to WCS | -24.3096 | -0.0076 | 0.1189
GSA Angle to WCS | -11.1035
Pupil center reported in GSA |  | X | Y | Z
| sMask | 1.969 | -0.118 | 599.429
USE THESE!
Pose | 5DoF | [5 empty] | Encoder values (Ti2C4) RB corrected
| Name | X | Y | Z | Rx | Ry | Name | X | Y | Z | Rx | Ry
| PR1 | 1.9777 | 0.1765 | 0.77481 | 0.013637 | -0.00082631 | PR1 | 1.9542 | 0.21282 | 0.76098 | 0.01437 | 0.0012553
| PR2 | -108.4875 | -46.9614 | 23.4271 | -4.9274 | 10.6452 | PR2 | -108.3922 | -47.0198 | 23.3172 | -4.9273 | 10.6442
| PR3 | 112.3275 | -46.4733 | 23.2573 | -4.8771 | -10.6354 | PR3 | 112.2791 | -46.1748 | 23.3581 | -4.8756 | -10.6352
| PR4 | 104.0923 | 58.6685 | 31.8569 | 5.2892 | -10.3486 | PR4 | 103.8992 | 58.8919 | 32.0533 | 5.2941 | -10.3462
| PR5 | -100.4151 | 58.3103 | 31.8382 | 5.2529 | 10.3735 | PR5 | -100.4727 | 58.1791 | 31.8348 | 5.2523 | 10.3743
Corresponding Field Points in GSA |  | X | Y | Z |  | (from tab #2 ) | Encoder values RB corrected from Ti2C2 | X | Y | Z | Rx | Ry |  | X | Y | Z | Rx | Ry
| PR1 | 1.959 | -0.284 | 1292.917 |  |  | PR1 | 1.9315 | 0.21145 | 0.7913 | 0.019 | 0.0019 | PR1 | -0.022665 | -0.0013692 | 0.030322 | 0.0046301 | 0.00064468
| PR2 | 130.201 | 58.48 | 1279.137 |  |  | PR2 | -108.4156 | -47.0259 | 23.345 | -4.9232 | 10.6453 | PR2 | -0.023448 | -0.0060698 | 0.027763 | 0.0041496 | 0.0011136
| PR3 | -126.146 | 57.884 | 1279.2 |  |  | PR3 | 112.2581 | -46.1801 | 23.385 | -4.8715 | -10.6346 | PR3 | -0.020973 | -0.0053577 | 0.026908 | 0.0040511 | 0.00058142
| PR4 | -128.02 | -65.739 | 1308.251 |  |  | PR4 | 103.8766 | 58.8877 | 32.0814 | 5.2985 | -10.3452 | PR4 | -0.022556 | -0.0041745 | 0.028093 | 0.0043869 | 0.00095702
| PR5 | 132.249 | -65.276 | 1308.137 |  |  | PR5 | -100.496 | 58.1764 | 31.8705 | 5.2568 | 10.3754 | PR5 | -0.023349 | -0.0027216 | 0.03569 | 0.0044693 | 0.0011
[7 empty] | ave fdpr shifts | -0.0028 | -0.1098 | 0.0024 |  |  | ave del | -0.022598 | -0.0039386 | 0.029755 | 0.0043374 | 0.00087934
[7 empty] | check RB vs shifts | -0.0051571 | -0.075877 |  |  |  |  | d x | d y
[13 empty] | rotation adj | 0.019843 | -0.097877
[13 empty] | delta (ave del- RB 6DoF) | 0.0024021 | -0.025939 | 0.0057551 | -0.0011626 | -0.00012066
FDPR update
RB 6DoF
[14 empty] | -0.025 | 0.022 | 0.024 | 0.0055 | 0.001 | -0.0003
[13 empty] | Ti1 to Ti2 | X | Y | Z | Rx | Ry | Rz
[13 empty] | FDPR (Ti1C3 to Ti2C1) | -0.051 | -0.031 | -0.262 | 0 | -0.0003 | -0.0021

## Ti2C2 PSF Shifts
Time (UTC) | camera | det normal dz (um) | chief ray dz (um) | row | col | dx (px) | dy (px) | dx (um) | dy (um) | FAMX | FAMY | HTSAX | HTSAZ | VTSAN | VTSAP | GSARX | GSARY | PR results file
2023-08-03 08:37 | PR1 | 12 | 13 | 271.1 | 321.7 | 1.7 | -15.1 | 17 | -151 | -0.0005 | -4.9981 | 1.9315 | 0.7913 | 0.2119 | 0.211 | 0.019 | 0.0019 | PR1-830-20230803_043709.A1.sol.h5
2023-08-03 08:26 | PR2 | 25 | 26 | 261.9 | 318 | -2 | -5.9 | -20 | -59 | 0.0022 | -4.9994 | -108.4156 | 23.345 | -47.0253 | -47.0265 | -4.9232 | 10.6453 | PR2-830-20230803_042626.A1.sol.h5
2023-08-03 07:51 | PR3 | -14 | -14 | 264.6 | 318 | -2 | -8.6 | -20 | -86 | 0.0002 | -5.0008 | 112.2581 | 23.385 | -46.1808 | -46.1795 | -4.8715 | -10.6346 | PR3-830-20230803_035059.A1.sol.h5
2023-08-03 08:03 | PR4 | 16 | 19 | 266.2 | 322.3 | 2.3 | -10.2 | 23 | -102 | -0.0003 | -4.9992 | 103.8766 | 32.0814 | 58.8881 | 58.8874 | 5.2985 | -10.3452 | PR4-830-20230803_040257.A1.sol.h5
2023-08-03 08:14 | PR5 | -28 | -32 | 271.1 | 318.6 | -1.4 | -15.1 | -14 | -151 | 0.0006 | -5.0003 | -100.496 | 31.8705 | 58.1758 | 58.177 | 5.2568 | 10.3754 | PR5-830-20230803_041345.A1.sol.h5
|  | ave | 0.0024 |  |  |  |  | -0.0028 | -0.1098

## mapping 05182023
| E2V | [5 empty] | terms | [5 empty] | multiplcation |  |  |  |  | terms | [5 empty] | multiplcation |  |  |  |  | terms | [5 empty] | multiplcation |  |  |  |  | terms | [5 empty] | multiplcation |  |  |  |  | terms | [5 empty] | multiplcation
|  | 1.0005 | -0.0020698 | -0.00072446 | 0 | 0 | x | 0 | 0 | 0 | 0 | 0 | 0 | 0 | 0 | 0 | 0 | x | 0 | 0 | 0 | 0 | 0 | 0 | 0 | 0 | 0 | 0 | x | 0 | 0 | 0 | 0 | 0 | 0 | 0 | 0 | 0 | 0 | x | 0 | 0 | 0 | 0 | 0 | 0 | 0 | 0 | 0 | 0 | x | 0 | 0 | 0 | 0 | 0 | 0 | 0 | 0 | 0 | 0
|  | 0.0014712 | 1.0012 | -0.0016846 | 0 | 0 | y | 0 | 0 | 0 | 0 | 0 | 0 | 0 | 0 | 0 | 0 | y | 0 | 0 | 0 | 0 | 0 | 0 | 0 | 0 | 0 | 0 | y | 0 | 0 | 0 | 0 | 0 | 0 | 0 | 0 | 0 | 0 | y | 0 | 0 | 0 | 0 | 0 | 0 | 0 | 0 | 0 | 0 | y | 0 | 0 | 0 | 0 | 0 | 0 | 0 | 0 | 0 | 0
|  | -0.0014342 | -0.016575 | 1.0134 | 0 | 0 | z | 0 | 0 | 0 | 0 | 0 | 0 | 0 | 0 | 0 | 0 | z | 0 | 0 | 0 | 0 | 0 | 0 | 0 | 0 | 0 | 0 | z | 0 | 0 | 0 | 0 | 0 | 0 | 0 | 0 | 0 | 0 | z | 0 | 0 | 0 | 0 | 0 | 0 | 0 | 0 | 0 | 0 | z | 0 | 0 | 0 | 0 | 0 | 0 | 0 | 0 | 0 | 0
|  | 0.023028 | -0.019712 | 0.0052247 | 0 | 0 | 1 | 1 | 1 | 1 | 1 | 1 | 0.023028 | -0.019712 | 0.0052247 | 0 | 0 | 1 | 1 | 1 | 1 | 1 | 1 | 0.023028 | -0.019712 | 0.0052247 | 0 | 0 | 1 | 1 | 1 | 1 | 1 | 1 | 0.023028 | -0.019712 | 0.0052247 | 0 | 0 | 1 | 1 | 1 | 1 | 1 | 1 | 0.023028 | -0.019712 | 0.0052247 | 0 | 0 | 1 | 1 | 1 | 1 | 1 | 1 | 0.023028 | -0.019712 | 0.0052247 | 0 | 0
|  | 9.2752e-07 | 3.6165e-05 | -3.4378e-05 | 0 | 0 | X^2 | 0 | 0 | 0 | 0 | 0 | 0 | 0 | 0 | 0 | 0 | X^2 | 0 | 0 | 0 | 0 | 0 | 0 | 0 | 0 | 0 | 0 | X^2 | 0 | 0 | 0 | 0 | 0 | 0 | 0 | 0 | 0 | 0 | X^2 | 0 | 0 | 0 | 0 | 0 | 0 | 0 | 0 | 0 | 0 | X^2 | 0 | 0 | 0 | 0 | 0 | 0 | 0 | 0 | 0 | 0
|  | -3.1432e-06 | 5.5053e-05 | -3.787e-05 | 0 | 0 | Y^2 | 0 | 0 | 0 | 0 | 0 | 0 | 0 | 0 | 0 | 0 | Y^2 | 0 | 0 | 0 | 0 | 0 | 0 | 0 | 0 | 0 | 0 | Y^2 | 0 | 0 | 0 | 0 | 0 | 0 | 0 | 0 | 0 | 0 | Y^2 | 0 | 0 | 0 | 0 | 0 | 0 | 0 | 0 | 0 | 0 | Y^2 | 0 | 0 | 0 | 0 | 0 | 0 | 0 | 0 | 0 | 0
|  | 0.00013893 | -0.00046257 | 0.00022561 | 0 | 0 | Z^2 | 0 | 0 | 0 | 0 | 0 | 0 | 0 | 0 | 0 | 0 | Z^2 | 0 | 0 | 0 | 0 | 0 | 0 | 0 | 0 | 0 | 0 | Z^2 | 0 | 0 | 0 | 0 | 0 | 0 | 0 | 0 | 0 | 0 | Z^2 | 0 | 0 | 0 | 0 | 0 | 0 | 0 | 0 | 0 | 0 | Z^2 | 0 | 0 | 0 | 0 | 0 | 0 | 0 | 0 | 0 | 0
|  | 7.7106e-08 | -1.8926e-07 | 8.3526e-08 | 0 | 0 | X^3 | 0 | 0 | 0 | 0 | 0 | 0 | 0 | 0 | 0 | 0 | X^3 | 0 | 0 | 0 | 0 | 0 | 0 | 0 | 0 | 0 | 0 | X^3 | 0 | 0 | 0 | 0 | 0 | 0 | 0 | 0 | 0 | 0 | X^3 | 0 | 0 | 0 | 0 | 0 | 0 | 0 | 0 | 0 | 0 | X^3 | 0 | 0 | 0 | 0 | 0 | 0 | 0 | 0 | 0 | 0
|  | 3.4711e-08 | -2.9594e-07 | 1.3849e-07 | 0 | 0 | Y^3 | 0 | 0 | 0 | 0 | 0 | 0 | 0 | 0 | 0 | 0 | Y^3 | 0 | 0 | 0 | 0 | 0 | 0 | 0 | 0 | 0 | 0 | Y^3 | 0 | 0 | 0 | 0 | 0 | 0 | 0 | 0 | 0 | 0 | Y^3 | 0 | 0 | 0 | 0 | 0 | 0 | 0 | 0 | 0 | 0 | Y^3 | 0 | 0 | 0 | 0 | 0 | 0 | 0 | 0 | 0 | 0
|  | -2.4743e-06 | 8.0411e-06 | -3.7745e-06 | 0 | 0 | Z^3 | 0 | 0 | 0 | 0 | 0 | 0 | 0 | 0 | 0 | 0 | Z^3 | 0 | 0 | 0 | 0 | 0 | 0 | 0 | 0 | 0 | 0 | Z^3 | 0 | 0 | 0 | 0 | 0 | 0 | 0 | 0 | 0 | 0 | Z^3 | 0 | 0 | 0 | 0 | 0 | 0 | 0 | 0 | 0 | 0 | Z^3 | 0 | 0 | 0 | 0 | 0 | 0 | 0 | 0 | 0 | 0
|  | 3.4934e-06 | -1.1688e-05 | 4.3944e-06 | 0 | 0 | X*Y | 0 | 0 | 0 | 0 | 0 | 0 | 0 | 0 | 0 | 0 | X*Y | 0 | 0 | 0 | 0 | 0 | 0 | 0 | 0 | 0 | 0 | X*Y | 0 | 0 | 0 | 0 | 0 | 0 | 0 | 0 | 0 | 0 | X*Y | 0 | 0 | 0 | 0 | 0 | 0 | 0 | 0 | 0 | 0 | X*Y | 0 | 0 | 0 | 0 | 0 | 0 | 0 | 0 | 0 | 0
|  | -4.7081e-06 | 7.6949e-05 | -4.1932e-05 | 0 | 0 | Y*Z | 0 | 0 | 0 | 0 | 0 | 0 | 0 | 0 | 0 | 0 | Y*Z | 0 | 0 | 0 | 0 | 0 | 0 | 0 | 0 | 0 | 0 | Y*Z | 0 | 0 | 0 | 0 | 0 | 0 | 0 | 0 | 0 | 0 | Y*Z | 0 | 0 | 0 | 0 | 0 | 0 | 0 | 0 | 0 | 0 | Y*Z | 0 | 0 | 0 | 0 | 0 | 0 | 0 | 0 | 0 | 0
|  | -2.5315e-05 | 8.9636e-05 | -3.9353e-05 | 0 | 0 | X*Z | 0 | 0 | 0 | 0 | 0 | 0 | 0 | 0 | 0 | 0 | X*Z | 0 | 0 | 0 | 0 | 0 | 0 | 0 | 0 | 0 | 0 | X*Z | 0 | 0 | 0 | 0 | 0 | 0 | 0 | 0 | 0 | 0 | X*Z | 0 | 0 | 0 | 0 | 0 | 0 | 0 | 0 | 0 | 0 | X*Z | 0 | 0 | 0 | 0 | 0 | 0 | 0 | 0 | 0 | 0
|  | 0 | 0 | 0 | 1.0002 | -6.2817e-05 | rx | 0 | 0 | 0 | 0 | 0 | 0 | 0 | 0 | 0 | 0 | rx | 0 | 0 | 0 | 0 | 0 | 0 | 0 | 0 | 0 | 0 | rx | 0 | 0 | 0 | 0 | 0 | 0 | 0 | 0 | 0 | 0 | rx | 0 | 0 | 0 | 0 | 0 | 0 | 0 | 0 | 0 | 0 | rx | 0 | 0 | 0 | 0 | 0 | 0 | 0 | 0 | 0 | 0
|  | 0 | 0 | 0 | 5.0953e-05 | 1 | ry | 0 | 0 | 0 | 0 | 0 | 0 | 0 | 0 | 0 | 0 | ry | 0 | 0 | 0 | 0 | 0 | 0 | 0 | 0 | 0 | 0 | ry | 0 | 0 | 0 | 0 | 0 | 0 | 0 | 0 | 0 | 0 | ry | 0 | 0 | 0 | 0 | 0 | 0 | 0 | 0 | 0 | 0 | ry | 0 | 0 | 0 | 0 | 0 | 0 | 0 | 0 | 0 | 0
|  | 0 | 0 | 0 | -0.00073684 | -0.0020806 | 1 | 1 | 1 | 1 | 1 | 1 | 0 | 0 | 0 | -0.00073684 | -0.0020806 | 1 | 1 | 1 | 1 | 1 | 1 | 0 | 0 | 0 | -0.00073684 | -0.0020806 | 1 | 1 | 1 | 1 | 1 | 1 | 0 | 0 | 0 | -0.00073684 | -0.0020806 | 1 | 1 | 1 | 1 | 1 | 1 | 0 | 0 | 0 | -0.00073684 | -0.0020806 | 1 | 1 | 1 | 1 | 1 | 1 | 0 | 0 | 0 | -0.00073684 | -0.0020806
|  | 0 | 0 | 0 | 3.3716e-05 | 7.0885e-07 | rx^2 | 0 | 0 | 0 | 0 | 0 | 0 | 0 | 0 | 0 | 0 | rx^2 | 0 | 0 | 0 | 0 | 0 | 0 | 0 | 0 | 0 | 0 | rx^2 | 0 | 0 | 0 | 0 | 0 | 0 | 0 | 0 | 0 | 0 | rx^2 | 0 | 0 | 0 | 0 | 0 | 0 | 0 | 0 | 0 | 0 | rx^2 | 0 | 0 | 0 | 0 | 0 | 0 | 0 | 0 | 0 | 0
|  | 0 | 0 | 0 | -1.2841e-05 | 1.3669e-05 | ry^2 | 0 | 0 | 0 | 0 | 0 | 0 | 0 | 0 | 0 | 0 | ry^2 | 0 | 0 | 0 | 0 | 0 | 0 | 0 | 0 | 0 | 0 | ry^2 | 0 | 0 | 0 | 0 | 0 | 0 | 0 | 0 | 0 | 0 | ry^2 | 0 | 0 | 0 | 0 | 0 | 0 | 0 | 0 | 0 | 0 | ry^2 | 0 | 0 | 0 | 0 | 0 | 0 | 0 | 0 | 0 | 0
|  | 0 | 0 | 0 | -1.5457e-05 | -4.8925e-06 | rx^3 | 0 | 0 | 0 | 0 | 0 | 0 | 0 | 0 | 0 | 0 | rx^3 | 0 | 0 | 0 | 0 | 0 | 0 | 0 | 0 | 0 | 0 | rx^3 | 0 | 0 | 0 | 0 | 0 | 0 | 0 | 0 | 0 | 0 | rx^3 | 0 | 0 | 0 | 0 | 0 | 0 | 0 | 0 | 0 | 0 | rx^3 | 0 | 0 | 0 | 0 | 0 | 0 | 0 | 0 | 0 | 0
|  | 0 | 0 | 0 | 1.0021e-06 | 2.3785e-07 | ry^3 | 0 | 0 | 0 | 0 | 0 | 0 | 0 | 0 | 0 | 0 | ry^3 | 0 | 0 | 0 | 0 | 0 | 0 | 0 | 0 | 0 | 0 | ry^3 | 0 | 0 | 0 | 0 | 0 | 0 | 0 | 0 | 0 | 0 | ry^3 | 0 | 0 | 0 | 0 | 0 | 0 | 0 | 0 | 0 | 0 | ry^3 | 0 | 0 | 0 | 0 | 0 | 0 | 0 | 0 | 0 | 0
|  | 0 | 0 | 0 | 1.984e-05 | 1.9661e-06 | rx*ry | 0 | 0 | 0 | 0 | 0 | 0 | 0 | 0 | 0 | 0 | rx*ry | 0 | 0 | 0 | 0 | 0 | 0 | 0 | 0 | 0 | 0 | rx*ry | 0 | 0 | 0 | 0 | 0 | 0 | 0 | 0 | 0 | 0 | rx*ry | 0 | 0 | 0 | 0 | 0 | 0 | 0 | 0 | 0 | 0 | rx*ry | 0 | 0 | 0 | 0 | 0 | 0 | 0 | 0 | 0 | 0
| input | Encoder |  |  |  |  | output | Mapped 5DoF
| PR1 | 0 | 0 | 0 | 0 | 0 |  | 0.023028 | -0.019712 | 0.0052247 | -0.00073684 | -0.0020806
| PR2 | 0 | 0 | 0 | 0 | 0 |  | 0.023028 | -0.019712 | 0.0052247 | -0.00073684 | -0.0020806
| PR3 | 0 | 0 | 0 | 0 | 0 |  | 0.023028 | -0.019712 | 0.0052247 | -0.00073684 | -0.0020806
| PR4 | 0 | 0 | 0 | 0 | 0 |  | 0.023028 | -0.019712 | 0.0052247 | -0.00073684 | -0.0020806
| PR5 | 0 | 0 | 0 | 0 | 0 |  | 0.023028 | -0.019712 | 0.0052247 | -0.00073684 | -0.0020806
| V2E | [5 empty] | terms | [5 empty] | multiplcation |  |  |  |  | terms | [5 empty] | multiplcation |  |  |  |  | terms | [5 empty] | multiplcation |  |  |  |  | terms | [5 empty] | multiplcation |  |  |  |  | terms | [5 empty] | multiplcation
|  | 0.99953 | 0.002094 | 0.00070747 | 0 | 0 | x | 1.9777 | 1.9777 | 1.9777 | 1.9777 | 1.9777 | 1.9768 | 0.0041412 | 0.0013992 | 0 | 0 | x | -108.4875 | -108.4875 | -108.4875 | -108.4875 | -108.4875 | -108.4367 | -0.22717 | -0.076752 | 0 | 0 | x | 112.3275 | 112.3275 | 112.3275 | 112.3275 | 112.3275 | 112.275 | 0.23521 | 0.079469 | 0 | 0 | x | 104.0923 | 104.0923 | 104.0923 | 104.0923 | 104.0923 | 104.0436 | 0.21797 | 0.073643 | 0 | 0 | x | -100.4151 | -100.4151 | -100.4151 | -100.4151 | -100.4151 | -100.3681 | -0.21027 | -0.071041 | 0 | 0
|  | -0.0014183 | 0.99876 | 0.0016977 | 0 | 0 | y | 0.1765 | 0.1765 | 0.1765 | 0.1765 | 0.1765 | -0.00025034 | 0.17628 | 0.00029965 | 0 | 0 | y | -46.9614 | -46.9614 | -46.9614 | -46.9614 | -46.9614 | 0.066606 | -46.9031 | -0.079727 | 0 | 0 | y | -46.4733 | -46.4733 | -46.4733 | -46.4733 | -46.4733 | 0.065914 | -46.4156 | -0.078899 | 0 | 0 | y | 58.6685 | 58.6685 | 58.6685 | 58.6685 | 58.6685 | -0.083211 | 58.5956 | 0.099603 | 0 | 0 | y | 58.3103 | 58.3103 | 58.3103 | 58.3103 | 58.3103 | -0.082703 | 58.2378 | 0.098995 | 0 | 0
|  | 0.00060246 | 0.017174 | 0.98615 | 0 | 0 | z | 0.77481 | 0.77481 | 0.77481 | 0.77481 | 0.77481 | 0.00046679 | 0.013307 | 0.76408 | 0 | 0 | z | 23.4271 | 23.4271 | 23.4271 | 23.4271 | 23.4271 | 0.014114 | 0.40234 | 23.1027 | 0 | 0 | z | 23.2573 | 23.2573 | 23.2573 | 23.2573 | 23.2573 | 0.014012 | 0.39943 | 22.9352 | 0 | 0 | z | 31.8569 | 31.8569 | 31.8569 | 31.8569 | 31.8569 | 0.019193 | 0.54712 | 31.4157 | 0 | 0 | z | 31.8382 | 31.8382 | 31.8382 | 31.8382 | 31.8382 | 0.019181 | 0.5468 | 31.3973 | 0 | 0
|  | -0.02277 | 0.019107 | -0.004872 | 0 | 0 | 1 | 1 | 1 | 1 | 1 | 1 | -0.02277 | 0.019107 | -0.004872 | 0 | 0 | 1 | 1 | 1 | 1 | 1 | 1 | -0.02277 | 0.019107 | -0.004872 | 0 | 0 | 1 | 1 | 1 | 1 | 1 | 1 | -0.02277 | 0.019107 | -0.004872 | 0 | 0 | 1 | 1 | 1 | 1 | 1 | 1 | -0.02277 | 0.019107 | -0.004872 | 0 | 0 | 1 | 1 | 1 | 1 | 1 | 1 | -0.02277 | 0.019107 | -0.004872 | 0 | 0
|  | 3.1599e-07 | -3.6663e-05 | 3.4786e-05 | 0 | 0 | X^2 | 3.9112 | 3.9112 | 3.9112 | 3.9112 | 3.9112 | 1.2359e-06 | -0.0001434 | 0.00013606 | 0 | 0 | X^2 | 11769.5298 | 11769.5298 | 11769.5298 | 11769.5298 | 11769.5298 | 0.003719 | -0.43151 | 0.40942 | 0 | 0 | X^2 | 12617.469 | 12617.469 | 12617.469 | 12617.469 | 12617.469 | 0.0039869 | -0.4626 | 0.43892 | 0 | 0 | X^2 | 10835.2149 | 10835.2149 | 10835.2149 | 10835.2149 | 10835.2149 | 0.0034238 | -0.39725 | 0.37692 | 0 | 0 | X^2 | 10083.1886 | 10083.1886 | 10083.1886 | 10083.1886 | 10083.1886 | 0.0031861 | -0.36968 | 0.35076 | 0 | 0
|  | 4.5391e-06 | -5.5571e-05 | 3.8357e-05 | 0 | 0 | Y^2 | 0.031154 | 0.031154 | 0.031154 | 0.031154 | 0.031154 | 1.4141e-07 | -1.7312e-06 | 1.1949e-06 | 0 | 0 | Y^2 | 2205.3767 | 2205.3767 | 2205.3767 | 2205.3767 | 2205.3767 | 0.01001 | -0.12256 | 0.084591 | 0 | 0 | Y^2 | 2159.7695 | 2159.7695 | 2159.7695 | 2159.7695 | 2159.7695 | 0.0098034 | -0.12002 | 0.082841 | 0 | 0 | Y^2 | 3441.989 | 3441.989 | 3441.989 | 3441.989 | 3441.989 | 0.015623 | -0.19128 | 0.13202 | 0 | 0 | Y^2 | 3400.0915 | 3400.0915 | 3400.0915 | 3400.0915 | 3400.0915 | 0.015433 | -0.18895 | 0.13042 | 0 | 0
|  | -0.00012966 | 0.0004455 | -0.00021413 | 0 | 0 | Z^2 | 0.60033 | 0.60033 | 0.60033 | 0.60033 | 0.60033 | -7.784e-05 | 0.00026745 | -0.00012855 | 0 | 0 | Z^2 | 548.8309 | 548.8309 | 548.8309 | 548.8309 | 548.8309 | -0.071163 | 0.2445 | -0.11752 | 0 | 0 | Z^2 | 540.9016 | 540.9016 | 540.9016 | 540.9016 | 540.9016 | -0.070135 | 0.24097 | -0.11583 | 0 | 0 | Z^2 | 1014.8602 | 1014.8602 | 1014.8602 | 1014.8602 | 1014.8602 | -0.13159 | 0.45212 | -0.21732 | 0 | 0 | Z^2 | 1013.6726 | 1013.6726 | 1013.6726 | 1013.6726 | 1013.6726 | -0.13144 | 0.45159 | -0.21706 | 0 | 0
|  | -7.6491e-08 | 1.8335e-07 | -8.0225e-08 | 0 | 0 | X^3 | 7.7352 | 7.7352 | 7.7352 | 7.7352 | 7.7352 | -5.9167e-07 | 1.4183e-06 | -6.2055e-07 | 0 | 0 | X^3 | -1276846.4432 | -1276846.4432 | -1276846.4432 | -1276846.4432 | -1276846.4432 | 0.097667 | -0.23411 | 0.10243 | 0 | 0 | X^3 | 1417288.8547 | 1417288.8547 | 1417288.8547 | 1417288.8547 | 1417288.8547 | -0.10841 | 0.25986 | -0.1137 | 0 | 0 | X^3 | 1127862.8583 | 1127862.8583 | 1127862.8583 | 1127862.8583 | 1127862.8583 | -0.086271 | 0.2068 | -0.090483 | 0 | 0 | X^3 | -1012504.2008 | -1012504.2008 | -1012504.2008 | -1012504.2008 | -1012504.2008 | 0.077447 | -0.18565 | 0.081228 | 0 | 0
|  | -3.6721e-08 | 2.9419e-07 | -1.3751e-07 | 0 | 0 | Y^3 | 0.0054987 | 0.0054987 | 0.0054987 | 0.0054987 | 0.0054987 | -2.0192e-10 | 1.6177e-09 | -7.5616e-10 | 0 | 0 | Y^3 | -103567.6591 | -103567.6591 | -103567.6591 | -103567.6591 | -103567.6591 | 0.0038031 | -0.030468 | 0.014242 | 0 | 0 | Y^3 | -100371.659 | -100371.659 | -100371.659 | -100371.659 | -100371.659 | 0.0036857 | -0.029528 | 0.013803 | 0 | 0 | Y^3 | 201936.215 | 201936.215 | 201936.215 | 201936.215 | 201936.215 | -0.0074152 | 0.059407 | -0.027769 | 0 | 0 | Y^3 | 198260.3689 | 198260.3689 | 198260.3689 | 198260.3689 | 198260.3689 | -0.0072802 | 0.058326 | -0.027264 | 0 | 0
|  | 2.3451e-06 | -7.8005e-06 | 3.6097e-06 | 0 | 0 | Z^3 | 0.46514 | 0.46514 | 0.46514 | 0.46514 | 0.46514 | 1.0908e-06 | -3.6284e-06 | 1.679e-06 | 0 | 0 | Z^3 | 12857.5394 | 12857.5394 | 12857.5394 | 12857.5394 | 12857.5394 | 0.030152 | -0.1003 | 0.046411 | 0 | 0 | Z^3 | 12579.9045 | 12579.9045 | 12579.9045 | 12579.9045 | 12579.9045 | 0.029501 | -0.09813 | 0.045409 | 0 | 0 | Z^3 | 32330.2722 | 32330.2722 | 32330.2722 | 32330.2722 | 32330.2722 | 0.075818 | -0.25219 | 0.1167 | 0 | 0 | Z^3 | 32273.5386 | 32273.5386 | 32273.5386 | 32273.5386 | 32273.5386 | 0.075684 | -0.25175 | 0.1165 | 0 | 0
|  | -3.4342e-06 | 1.1135e-05 | -4.1109e-06 | 0 | 0 | X*Y | 0.34907 | 0.34907 | 0.34907 | 0.34907 | 0.34907 | -1.1988e-06 | 3.8868e-06 | -1.435e-06 | 0 | 0 | X*Y | 5094.7273 | 5094.7273 | 5094.7273 | 5094.7273 | 5094.7273 | -0.017496 | 0.056729 | -0.020944 | 0 | 0 | X*Y | -5220.2322 | -5220.2322 | -5220.2322 | -5220.2322 | -5220.2322 | 0.017927 | -0.058127 | 0.02146 | 0 | 0 | X*Y | 6106.9379 | 6106.9379 | 6106.9379 | 6106.9379 | 6106.9379 | -0.020972 | 0.068 | -0.025105 | 0 | 0 | X*Y | -5855.2339 | -5855.2339 | -5855.2339 | -5855.2339 | -5855.2339 | 0.020108 | -0.065197 | 0.02407 | 0 | 0
|  | 5.1728e-06 | -7.6791e-05 | 4.1768e-05 | 0 | 0 | Y*Z | 0.13676 | 0.13676 | 0.13676 | 0.13676 | 0.13676 | 7.0741e-07 | -1.0502e-05 | 5.712e-06 | 0 | 0 | Y*Z | -1100.1722 | -1100.1722 | -1100.1722 | -1100.1722 | -1100.1722 | -0.0056909 | 0.084484 | -0.045952 | 0 | 0 | Y*Z | -1080.8435 | -1080.8435 | -1080.8435 | -1080.8435 | -1080.8435 | -0.0055909 | 0.082999 | -0.045144 | 0 | 0 | Y*Z | 1868.9938 | 1868.9938 | 1868.9938 | 1868.9938 | 1868.9938 | 0.0096679 | -0.14352 | 0.078064 | 0 | 0 | Y*Z | 1856.4966 | 1856.4966 | 1856.4966 | 1856.4966 | 1856.4966 | 0.0096032 | -0.14256 | 0.077542 | 0 | 0
|  | 2.5337e-05 | -8.7426e-05 | 3.8073e-05 | 0 | 0 | X*Z | 1.5323 | 1.5323 | 1.5323 | 1.5323 | 1.5323 | 3.8825e-05 | -0.00013397 | 5.834e-05 | 0 | 0 | X*Z | -2541.5511 | -2541.5511 | -2541.5511 | -2541.5511 | -2541.5511 | -0.064396 | 0.2222 | -0.096763 | 0 | 0 | X*Z | 2612.4335 | 2612.4335 | 2612.4335 | 2612.4335 | 2612.4335 | 0.066192 | -0.2284 | 0.099462 | 0 | 0 | X*Z | 3316.0562 | 3316.0562 | 3316.0562 | 3316.0562 | 3316.0562 | 0.08402 | -0.28991 | 0.12625 | 0 | 0 | X*Z | -3197.0381 | -3197.0381 | -3197.0381 | -3197.0381 | -3197.0381 | -0.081005 | 0.27951 | -0.12172 | 0 | 0
|  | 0 | 0 | 0 | 0.99976 | 6.2805e-05 | rx | 0.013637 | 0.013637 | 0.013637 | 0.013637 | 0.013637 | 0 | 0 | 0 | 0.013633 | 8.5645e-07 | rx | -4.9274 | -4.9274 | -4.9274 | -4.9274 | -4.9274 | 0 | 0 | 0 | -4.9262 | -0.00030946 | rx | -4.8771 | -4.8771 | -4.8771 | -4.8771 | -4.8771 | 0 | 0 | 0 | -4.8759 | -0.00030631 | rx | 5.2892 | 5.2892 | 5.2892 | 5.2892 | 5.2892 | 0 | 0 | 0 | 5.2879 | 0.00033219 | rx | 5.2529 | 5.2529 | 5.2529 | 5.2529 | 5.2529 | 0 | 0 | 0 | 5.2516 | 0.00032991
|  | 0 | 0 | 0 | -5.0911e-05 | 0.99996 | ry | -0.00082631 | -0.00082631 | -0.00082631 | -0.00082631 | -0.00082631 | 0 | 0 | 0 | 4.2068e-08 | -0.00082628 | ry | 10.6452 | 10.6452 | 10.6452 | 10.6452 | 10.6452 | 0 | 0 | 0 | -0.00054196 | 10.6448 | ry | -10.6354 | -10.6354 | -10.6354 | -10.6354 | -10.6354 | 0 | 0 | 0 | 0.00054146 | -10.635 | ry | -10.3486 | -10.3486 | -10.3486 | -10.3486 | -10.3486 | 0 | 0 | 0 | 0.00052686 | -10.3482 | ry | 10.3735 | 10.3735 | 10.3735 | 10.3735 | 10.3735 | 0 | 0 | 0 | -0.00052812 | 10.373
|  | 0 | 0 | 0 | 0.00073651 | 0.0020807 | 1 | 1 | 1 | 1 | 1 | 1 | 0 | 0 | 0 | 0.00073651 | 0.0020807 | 1 | 1 | 1 | 1 | 1 | 1 | 0 | 0 | 0 | 0.00073651 | 0.0020807 | 1 | 1 | 1 | 1 | 1 | 1 | 0 | 0 | 0 | 0.00073651 | 0.0020807 | 1 | 1 | 1 | 1 | 1 | 1 | 0 | 0 | 0 | 0.00073651 | 0.0020807 | 1 | 1 | 1 | 1 | 1 | 1 | 0 | 0 | 0 | 0.00073651 | 0.0020807
|  | 0 | 0 | 0 | -3.3428e-05 | -7.0305e-07 | rx^2 | 0.00018596 | 0.00018596 | 0.00018596 | 0.00018596 | 0.00018596 | 0 | 0 | 0 | -6.2162e-09 | -1.3074e-10 | rx^2 | 24.279 | 24.279 | 24.279 | 24.279 | 24.279 | 0 | 0 | 0 | -0.0008116 | -1.7069e-05 | rx^2 | 23.7857 | 23.7857 | 23.7857 | 23.7857 | 23.7857 | 0 | 0 | 0 | -0.00079511 | -1.6723e-05 | rx^2 | 27.9759 | 27.9759 | 27.9759 | 27.9759 | 27.9759 | 0 | 0 | 0 | -0.00093518 | -1.9669e-05 | rx^2 | 27.5931 | 27.5931 | 27.5931 | 27.5931 | 27.5931 | 0 | 0 | 0 | -0.00092238 | -1.9399e-05
|  | 0 | 0 | 0 | 1.2799e-05 | -1.3667e-05 | ry^2 | 6.8278e-07 | 6.8278e-07 | 6.8278e-07 | 6.8278e-07 | 6.8278e-07 | 0 | 0 | 0 | 8.739e-12 | -9.3317e-12 | ry^2 | 113.3196 | 113.3196 | 113.3196 | 113.3196 | 113.3196 | 0 | 0 | 0 | 0.0014504 | -0.0015488 | ry^2 | 113.1123 | 113.1123 | 113.1123 | 113.1123 | 113.1123 | 0 | 0 | 0 | 0.0014477 | -0.0015459 | ry^2 | 107.0933 | 107.0933 | 107.0933 | 107.0933 | 107.0933 | 0 | 0 | 0 | 0.0013707 | -0.0014637 | ry^2 | 107.6085 | 107.6085 | 107.6085 | 107.6085 | 107.6085 | 0 | 0 | 0 | 0.0013773 | -0.0014707
|  | 0 | 0 | 0 | 1.5387e-05 | 4.8943e-06 | rx^3 | 2.5358e-06 | 2.5358e-06 | 2.5358e-06 | 2.5358e-06 | 2.5358e-06 | 0 | 0 | 0 | 3.9018e-11 | 1.2411e-11 | rx^3 | -119.6316 | -119.6316 | -119.6316 | -119.6316 | -119.6316 | 0 | 0 | 0 | -0.0018407 | -0.00058551 | rx^3 | -116.0044 | -116.0044 | -116.0044 | -116.0044 | -116.0044 | 0 | 0 | 0 | -0.0017849 | -0.00056776 | rx^3 | 147.9708 | 147.9708 | 147.9708 | 147.9708 | 147.9708 | 0 | 0 | 0 | 0.0022768 | 0.00072422 | rx^3 | 144.9444 | 144.9444 | 144.9444 | 144.9444 | 144.9444 | 0 | 0 | 0 | 0.0022302 | 0.0007094
|  | 0 | 0 | 0 | -1.0035e-06 | -2.3991e-07 | ry^3 | -5.6419e-10 | -5.6419e-10 | -5.6419e-10 | -5.6419e-10 | -5.6419e-10 | 0 | 0 | 0 | 5.6618e-16 | 1.3536e-16 | ry^3 | 1206.3066 | 1206.3066 | 1206.3066 | 1206.3066 | 1206.3066 | 0 | 0 | 0 | -0.0012106 | -0.00028941 | ry^3 | -1202.9981 | -1202.9981 | -1202.9981 | -1202.9981 | -1202.9981 | 0 | 0 | 0 | 0.0012072 | 0.00028862 | ry^3 | -1108.2652 | -1108.2652 | -1108.2652 | -1108.2652 | -1108.2652 | 0 | 0 | 0 | 0.0011122 | 0.00026589 | ry^3 | 1116.2719 | 1116.2719 | 1116.2719 | 1116.2719 | 1116.2719 | 0 | 0 | 0 | -0.0011202 | -0.00026781
|  | 0 | 0 | 0 | -1.9853e-05 | -1.9854e-06 | rx*ry | -1.1268e-05 | -1.1268e-05 | -1.1268e-05 | -1.1268e-05 | -1.1268e-05 | 0 | 0 | 0 | 2.237e-10 | 2.2372e-11 | rx*ry | -52.4527 | -52.4527 | -52.4527 | -52.4527 | -52.4527 | 0 | 0 | 0 | 0.0010413 | 0.00010414 | rx*ry | 51.8696 | 51.8696 | 51.8696 | 51.8696 | 51.8696 | 0 | 0 | 0 | -0.0010298 | -0.00010298 | rx*ry | -54.736 | -54.736 | -54.736 | -54.736 | -54.736 | 0 | 0 | 0 | 0.0010867 | 0.00010867 | rx*ry | 54.4909 | 54.4909 | 54.4909 | 54.4909 | 54.4909 | 0 | 0 | 0 | -0.0010818 | -0.00010819
| input | 5DoF |  |  |  |  | output | Mapped encoders
| PR1 | 1.9777 | 0.1765 | 0.77481 | 0.013637 | -0.00082631 |  | 1.9542 | 0.21282 | 0.76098 | 0.01437 | 0.0012553
| PR2 | -108.4875 | -46.9614 | 23.4271 | -4.9274 | 10.6452 |  | -108.3922 | -47.0198 | 23.3172 | -4.9273 | 10.6442
| PR3 | 112.3275 | -46.4733 | 23.2573 | -4.8771 | -10.6354 |  | 112.2791 | -46.1748 | 23.3581 | -4.8756 | -10.6352
| PR4 | 104.0923 | 58.6685 | 31.8569 | 5.2892 | -10.3486 |  | 103.8992 | 58.8919 | 32.0533 | 5.2941 | -10.3462
| PR5 | -100.4151 | 58.3103 | 31.8382 | 5.2529 | 10.3735 |  | -100.4727 | 58.1791 | 31.8348 | 5.2523 | 10.3743
current
| 5DoF | [5 empty] | Encoder values
| Name | X | Y | Z | Rx | Ry | Name | X | Y | Z | Rx | Ry
| PR1 | 1.9777 | 0.1765 | 0.77481 | 0.013637 | -0.00082631 | PR1
| PR2 | -108.4875 | -46.9614 | 23.4271 | -4.9274 | 10.6452 | PR2
| PR3 | 112.3275 | -46.4733 | 23.2573 | -4.8771 | -10.6354 | PR3
| PR4 | 104.0923 | 58.6685 | 31.8569 | 5.2892 | -10.3486 | PR4
| PR5 | -100.4151 | 58.3103 | 31.8382 | 5.2529 | 10.3735 | PR5